## Sheet1
*需求类别 | *需求名称 | *需求指标
技术要求 | 规格 | 1.规格:2U机架式服务器；
技术要求 | 产品 | ★2.产品符合《军用关键软硬件自主可控产品名录》（2025年V1版）；
技术要求 | CPU | ★3.CPU:配置2颗处理器，每颗CPU核心数≥64核,每颗CPU主频≥2.1GHz；处理器三级缓存:32MB；
技术要求 | 内存 | ★4.内存:≥256GB (DDR5 64GB×4)，支持内存插槽数≥16个；
技术要求 | 硬盘 | ★5.硬盘:机箱前置≥12个3.5/2.5英寸硬盘盘位,最大可支持16个2.5英寸硬盘扩展；硬盘配置：2块SSD硬盘，单盘容量512GB；配置2块HDD硬盘，单盘容量≥8T；
技术要求 | RAID卡 | *6.RAID卡：配置1块独立磁盘阵列控制器，支持掉电保护模块；
技术要求 | 网络 | *7.网络：≥4个千兆网口，≥2个万兆光口（满配单模光模块），支持2个OCP扩展；
技术要求 | 电源 | *8.电源≥1600W，冗余1+1；
技术要求 | 操作系统 | ★9.预装正版银河麒麟高级服务器操作系统V10(国防版）；
技术要求 | 插槽数 | ★10.PCI-E插槽数≥12个，至少包含2个OCP3.0插槽，支持PCI-E5.0插槽，支持双宽国产GPU≥2或单宽国产GPU≥4；
技术要求 | 接口数 | ★11.USB3.0接口数≥4，Type-c接口≥2，VGA接口≥2，M.2NVME接口≥2，串口≥1；
技术要求 | 安全测试 | *12.通过GB-T 9813.3-2017《计算机通用规范 第3部分：服务器》储存温度上限、储存温度下限，工作条件下的恒定湿热、储存条件下的恒定湿热，振动，冲击，运输包装件碰撞、运输包装件滚动、运输包装件堆码和运输包装件跌落试验。（需提供具有CNAS标志的第三方机构检测报告）；
技术要求 | 国产GPU卡 | ★13.国产GPU卡适配要求：中标供应商完成GPU卡预装、全链路兼容性测试与底层调试，配套AI软件栈支持CANN等国产AI框架，兼容CUDA生态，完整适配PyTorch、TensorFlow主流开源框架算子调度,支持主流AI模型一键迁移加速。
商务要求 | 交货时间 | 合同签订之日起 7 天内全部交货
商务要求 | 交货方式 | 中标商送货到采购单位指定地点开箱验货并上架组网调试，包括配合甲方完成服务器扩展配件（GPU卡、内存条、硬盘等）同步安装调试，根据甲方通知完成甲方软件平台及大模型的部署安装测试。（如发现产品不合格或存在质量瑕疵的，甲方有权要求乙方退货或者换货。乙方经通知后7个工作日内拒不退货或换货的、换货后产品仍存在质量瑕疵的，甲方有权终止合同）。
商务要求 | 运输 | （一）乙方负责将物资运抵合同约定的甲方指定地点或其他同意的地点。以上所发生的相关费用应当包括在合同总价中。 （二）物资交付前，乙方应当对运输、搬卸和交接过程中的丢失或损坏等问题负责。
商务要求 | 售后服务 | （一）自物资验收合格之日起，物资免费质保期为 60 个月。在免费质保期内，出现质量问题，甲方提出后，乙方应当在 2 小时内电话响应， 24 小时内到达现场提供相关的维修、更换等服务。48小时仍未排除故障、恢复正常运转的，由投标供应商提供同类型备品、备件等。
商务要求 | 售后服务 | （二）乙方不能按约定期限派人保修的，甲方在技术允许的范围内自行修理，费用由乙方承担。
商务要求 | 售后服务 | （三）因设计、制造缺陷导致物资质量问题或存在质量隐患的，乙方应当免费提供包修、包换、包退服务，因此导致的损失，甲方有权向乙方追偿。
商务要求 | 售后服务 | （四）在物资全生命周期内（5年内），乙方提供维护保障。质保期外，乙方继续提供技术支持服务和系统软件升级换代，备品备件应当以不高于其投标（报价）文件或本合同约定的价格向甲方供应。